## 1. Krycí list rozpočtu
KRYCÍ LIST ROZPOČTU
| Názov stavby |  |  | Parkovisko ulica Lesná v meste Kolárovo | [8 empty] | JKSO
| Názov objektu | [11 empty] | EČO
[13 empty] | Miesto | Kolárovo, C-KN 28451/18
[13 empty] | IČO | IČ DPH
| Objednávateľ |  |  | Mesto Kolárovo, Kostolné námestie 1, Kolárovo
| Projektant |  |  | iProdos s.r.o. | [8 empty] | 50831399 | SK2120491428
Zhotoviteľ
| Spracoval |  |  | Ing. Tomáš Šebo | [8 empty] | 50263331
|  |  |  | Rozpočet číslo |  | Dňa | [6 empty] | CPV
[6 empty] | 23.08.2021 | [6 empty] | CPA
Merné a účelové jednotky
Počet |  |  |  | Náklady / 1 m.j. | Počet |  |  | Náklady / 1 m.j. | Počet |  |  |  |  | Náklady / 1 m.j.
|  |  | 0 | 0 |  |  | 0 | 0 |  |  |  |  | 0 |  | 0
|  |  |  | Rozpočtové náklady v |  |  |  | EUR
A |  | Základné rozp. náklady |  |  | B |  | Doplnkové náklady |  | C |  | Vedľajšie rozpočtové náklady
1 | HSV |  | Dodávky | 0 | 8 | Práca nadčas |  | 0 | 13 | GZS |  |  |  |  | 0
2 |  |  | Montáž | 0 | 9 | Bez pevnej podl. |  | 0 | 14 | Projektové práce |  |  |  |  | 0
3 | PSV |  | Dodávky | 0 | 10 | Kultúrna pamiatka |  | 0 | 15 | Sťažené podmienky |  |  |  |  | 0
4 |  |  | Montáž | 0 | 11 |  |  | 0 | 16 | Vplyv prostredia |  |  |  |  | 0
5 | "M" |  | Dodávky | 0 |  |  |  |  | 17 | Iné VRN |  |  |  |  | 0
6 |  |  | Montáž | 0 |  |  |  |  | 18 | VRN z rozpočtu |  |  |  |  | 0
7 | ZRN (r. 1-6) |  |  | 0 | 12 | DN (r. 8-11) |  |  | 19 | VRN (r. 13-18) |  |  |  |  | 0
20 | HZS |  |  | 0 | 21 | Kompl. činnosť |  | 0 | 22 | Ostatné náklady |  |  |  |  | 0
Projektant | [8 empty] | D |  | Celkové náklady
[9 empty] | 23 | Súčet 7, 12, 19-22 |  |  |  |  | 0
Dátum a podpis |  |  |  |  | Pečiatka |  |  |  | 24 | DPH | 20 | % z | 0 |  | 0
Objednávateľ | [8 empty] | 25 | Cena s DPH (r. 23-24) |  |  |  |  | 0
Dátum a podpis |  |  |  |  | Pečiatka |  |  |  | E |  | Prípočty a odpočty
Zhotoviteľ | [8 empty] | 26 | Dodávky zadávateľa |  |  |  |  | 0
[9 empty] | 27 | Kĺzavá doložka |  |  |  |  | 0
Dátum a podpis |  |  |  |  | Pečiatka |  |  |  | 28 | Zvýhodnenie + - |  |  |  |  | 0

## 6. Zadanie - na výšku
ZADANIE
Stavba: |  | Parkovisko ulica Lesná v meste Kolárovo
Objekt:
Objednávateľ: |  | Mesto Kolárovo, Kostolné námestie 1, Kolárovo
Zhotoviteľ: |  |  |  |  | Spracoval: | Ing. Tomáš Šebo
Miesto: |  | Kolárovo, C-KN 28451/18 |  |  | Dátum: | 23. 8. 2021
Č. | KCN | Kód položky | Popis | MJ | Množstvo celkom | Cena jednotková | Cena celkom
1 | 2 | 3 | 4 | 5 | 6 | 7 | 8
|  | HSV | Práce a dodávky HSV
|  | 1 | Zemné práce |  |  |  | 0
1 | 221 | 113107142.S | Odstránenie krytu asfaltového v ploche do 200 m2, hr. nad 50 do 100 mm, -0,18100t | m2 | 3
2 | 221 | 113205121.S | Vytrhanie obrúb betónových, cestných ležatých, -0,29000t | m | 60
3 | 001 | 121101111.S | Odstránenie ornice s vodor. premiestn. na hromady, so zložením na vzdialenosť do 100 m a do 100m3 | m3 | 122.7
4 | 001 | 122202201.S | Odkopávka a prekopávka nezapažená pre cesty, v hornine 3 do 100 m3 | m3 | 56.34
5 | 001 | 122202209.S | Odkopávky a prekopávky nezapažené pre cesty. Príplatok za lepivosť horniny 3 | m3 | 56.34
6 | 001 | 162303101.S | Vodorovné premiestnenie výkopku pre cesty po spevnenej ceste z horniny tr.1-4 do 1000 m3 na vzdialenosť do 500 m | m3 | 56.34
7 | 001 | 181301307.S | Rozprestretie ornice na svahu do sklonu 1:5, plocha do 500 m2, hr. do 500 mm | m2 | 117.15
8 | 231 | 183405211.S | Výsev trávniku hydroosevom na ornicu | m2 | 117.15
9 | 005 | 005720001400.S | Osivá tráv - semená parkovej zmesi | kg | 3.62
|  | 2 | Zakladanie |  |  |  | 0
10 | 001 | 215901101.S | Zhutnenie podložia z rastlej horniny 1 až 4 pod násypy, z hornina súdržných do 92 % PS a nesúdržných | m2 | 301.2
11 | 002 | 289971211.S | Zhotovenie vrstvy z geotextílie na upravenom povrchu sklon do 1 : 5 , šírky od 0 do 3 m | m2 | 110.4
12 | 693 | 693110004500.S | Geotextília polypropylénová netkaná 300 g/m2 | m2 | 112.608
|  | 5 | Komunikácie |  |  |  | 0
13 | 221 | 564231111.S | Podklad alebo podsyp zo štrkopiesku s rozprestretím, vlhčením a zhutnením, po zhutnení hr. 100 mm | m2 | 15
14 | 221 | 564251111.S | Podklad alebo podsyp zo štrkopiesku s rozprestretím, vlhčením a zhutnením, po zhutnení hr. 150 mm | m2 | 187
15 | 221 | 564752111.S | Podklad alebo kryt z kameniva hrubého drveného veľ. 32-63 mm (vibr.štrk) po zhut.hr. 150 mm | m2 | 92
16 | 221 | 564851111.S | Podklad zo štrkodrviny s rozprestretím a zhutnením, po zhutnení hr. 150 mm | m2 | 110.4
17 | 221 | 567134113.S | Podklad z podkladového betónu PB I tr. C 20/25 hr. 180 mm | m2 | 170
18 | 221 | 596911142.S | Kladenie betónovej zámkovej dlažby komunikácií pre peších hr. 60 mm pre peších nad 50 do 100 m2 so zriadením lôžka z kameniva hr. 40 mm | m2 | 81
19 | 592 | 592460010600.S | Dlažba betónová, rozmer 200x100x60 mm, prírodná | m2 | 82.62
20 | 221 | 596911223.S | Kladenie betónovej zámkovej dlažby pozemných komunikácií hr. 80 mm pre peších nad 100 do 300 m2 so zriadením lôžka z kameniva hr. 40 mm | m2 | 170
21 | 592 | 592460008700.S | Dlažba betónová škárová , rozmer 200x165x80 mm, prírodná | m2 | 173.4
22 | 221 | 596911331.S | Kladenie dlažby pre nevidiacich hr. 60 mm do lôžka z kameniva ťaženého s vyplnením škár | m2 | 11
23 | 592 | 592460007300.S | Dlažba betónová pre nevidiacich, rozmer 200x200x60 mm, farebná | m2 | 11.22
24 | 221 | 596911391.S | Dopiľovanie betónovej zámkovej dlažby hr. do 60 mm | m | 13
25 | 221 | 596911392.S | Dopiľovanie betónovej zámkovej dlažby hr. nad 60 mm | m | 10
|  | 9 | Ostatné konštrukcie a práce-búranie |  |  |  | 0
26 | 221 | 914001211.S | Montáž cestnej zvislej dopravnej značky základnej veľkosti do 1 m2 objímkami na stĺpiky alebo konzoly | ks | 3
27 | 404 | 404410175801.S | Návesť, rozmer 600x600 mm, retroreflexia RA2, pozinkovaná | ks | 2
28 | 404 | 404410124200.S | Regulačná informatívna značka, rozmer 420x420 mm, retroreflexia RA2, pozinkovaná | ks | 1
29 | 404 | 404410179818.S | Všeobecná dodatková tabuľa, rozmer 231x420 mm, retroreflexia RA2, pozinkovaná | ks | 1
30 | 404 | 404440000100.S | Úchyt na stĺpik, d 60 mm, križový, Zn | ks | 7
31 | 221 | 914501121.S | Montáž stĺpika zvislej dopravnej značky dĺžky do 3,5 m do betónového základu | ks | 2
32 | 404 | 404490008400.S | Stĺpik Zn, d 60 mm/1 bm, pre dopravné značky | ks | 7
33 | 221 | 914812211.S | Montáž dočasnej dopravnej značky kompletnej základnej | ks | 30
34 | 404 | 404410211400.S | Kompletná dopravná značka základného rozmeru 900 mm vrátane podstavca a stĺpa | ks | 0.207
35 | 221 | 915715131.S | Vodiaca línia lepená z plastových hmatových vodiacich platní šírky 400 mm | m | 6
36 | 221 | 915721212.S | Vodorovné dopravné značenie striekané farbou prechodov pre chodcov, šípky, symboly a pod., biela retroreflexná | m2 | 14
37 | 221 | 915791112.S | Predznačenie pre vodorovné značenie striekané farbou alebo vykonávané z náterových hmôt | m2 | 14
38 | 221 | 916362111.S | Osadenie cestného obrubníka betónového stojatého do lôžka z betónu prostého tr. C 12/15 s bočnou oporou | m | 205
39 | 592 | 592170001000.S | Obrubník cestný, lxšxv 1000x150x260 mm | ks | 207.05
40 | 221 | 916561111.S | Osadenie záhonového alebo parkového obrubníka betón., do lôžka z bet. pros. tr. C 12/15 s bočnou oporou | m | 86
41 | 592 | 592170001800.S | Obrubník parkový, lxšxv 1000x50x200 mm, prírodný | ks | 86.86
42 | 221 | 919726564.S | Tesnenie dilatačných škár zálievkou za studena pre komôrku bez tesniaceho profilu š. 20 mm hl. 40 mm | m | 65
43 | 221 | 919735112.S | Rezanie existujúceho asfaltového krytu alebo podkladu hĺbky nad 50 do 100 mm | m | 65
44 | 221 | 938909311.S | Odstránenie blata, prachu alebo hlineného nánosu, z povrchu podkladu alebo krytu bet. alebo asfalt. | m2 | 20
45 | 013 | 979081111.S | Odvoz sutiny a vybúraných hmôt na skládku do 1 km | t | 17.943
46 | 013 | 979081121.S | Odvoz sutiny a vybúraných hmôt na skládku za každý ďalší 1 km | t | 17.943
47 | 013 | 979089012.S | Poplatok za skladovanie - betón, tehly, dlaždice (17 01) ostatné | t | 17.943
|  | 99 | Presun hmôt HSV |  |  |  | 0
48 | 221 | 998223011.S | Presun hmôt pre pozemné komunikácie s krytom dláždeným (822 2.3, 822 5.3) akejkoľvek dĺžky objektu | t | 330.592
|  | VRN | Investičné náklady neobsiahnuté v cenách |  |  |  | 0
49 | 000 | 000300016.S | Geodetické práce - vykonávané pred výstavbou určenie vytyčovacej siete, vytýčenie staveniska, staveb. objektu | eur | 1
|  |  | Celkom |  |  | 0