## 1. Krycí list rozpočtu
KRYCÍ LIST VÝKAZ-VÝMER
| Názov stavby |  |  | ZŠ. FRANTIŠKA RÁKÓCZIHO II. s VJM - KOLÁROVO | [8 empty] | JKSO
| Názov objektu |  |  | Výmena strešnej krytiny | [8 empty] | EČO
Miesto
[13 empty] | IČO | IČ DPH
| Objednávateľ |  |  | Mesto Kolárovo
| Projektant |  |  | Szilvia Vörös Dócza
| Zhotoviteľ |  |  | Szilvia Vörös Dócza
| Spracoval |  |  | Ing.Csehovics György
|  |  |  | Rozpočet číslo |  | Dňa | [6 empty] | CPV
[6 empty] | 26.06.2020 | [6 empty] | CPA
Merné a účelové jednotky
Počet |  |  |  | Náklady / 1 m.j. | Počet |  |  | Náklady / 1 m.j. | Počet |  |  |  |  | Náklady / 1 m.j.
|  |  | 0 | 0 |  |  | 0 | 0 |  |  |  |  | 0 |  | 0
|  |  |  | Rozpočtové náklady v |  |  |  | EUR
A |  | Základné rozp. náklady |  |  | B |  | Doplnkové náklady |  | C |  | Vedľajšie rozpočtové náklady
1 | HSV |  | Dodávky | 0 | 8 | Práca nadčas |  | 0 | 13 | GZS |  |  |  |  | 0
2 |  |  | Montáž | 0 | 9 | Bez pevnej podl. |  | 0 | 14 | Projektové práce |  |  |  |  | 0
3 | PSV |  | Dodávky | 0 | 10 | Kultúrna pamiatka |  | 0 | 15 | Sťažené podmienky |  |  |  |  | 0
4 |  |  | Montáž | 0 | 11 |  |  | 0 | 16 | Vplyv prostredia |  |  |  |  | 0
5 | "M" |  | Dodávky | 0 |  |  |  |  | 17 | Iné VRN |  |  |  |  | 0
6 |  |  | Montáž | 0 |  |  |  |  | 18 | VRN z rozpočtu |  |  |  |  | 0
7 | ZRN (r. 1-6) |  |  | 0 | 12 | DN (r. 8-11) |  |  | 19 | VRN (r. 13-18) |  |  |  |  | 0
20 | HZS |  |  | 0 | 21 | Kompl. činnosť |  | 0 | 22 | Ostatné náklady |  |  |  |  | 0
[9 empty] | D |  | Celkové náklady
[9 empty] | 23 | Súčet 7, 12, 19-22 |  |  |  |  | 0
[9 empty] | 24 | DPH | 20 | % z | 0 |  | 0
0
[9 empty] | 25 | Cena s DPH (r. 23-24) |  |  |  |  | 0

## výkaz výmer
VÝKAZ-VÝMER
| Stavba: | ZŠ. FRANTIŠKA RÁKÓCZIHO II. S VJM - KOLÁROVO
| Objekt: | Výmena strešnej krytiny
Časť:
ČP | Kód položky | Popis | MJ | Množstvo | Jednotková cena EUR | Celková cena EUR | Hmotnosť celkom | Dodávateľ
0 | HSV | Práce a dodávky HSV
0 | 0 | Búracie práce
1 | 762342812 | Demontáž latovania striech so sklonom do 60 st., pri osovej vzdialenosti lát 0,22-0,50 m, -0.00500t | m2 | 195
2 | 764352800 | Demontáž žľabov pododkvapových polkruhových so sklonom do 30st. rš 250 mm, -0,00280t | m | 221
3 | 764451801 | Demontáž daždových odpadových rúr | m | 123
4 | 765311810 | Demontáž keramickej krytiny pálenej uloženej na sucho od 15 ks/m2, do sutiny, sklon strechy do 45°, -0,05t | m2 | 1170
5 | 962032231 | Búranie komínového muriva | m3 | 33.6
6 | 979081111 | Odvoz sutiny a vybúraných hmôt na skládku do 1 km | t | 124.446
0 | 9 | Ostatné konštrukcie a práce-búranie
7 | 941941031 | Montáž lešenia ľahkého pracovného radového s podlahami šírky od 0,80 do 1,00 m, výšky do 10 m | m2 | 1200
8 | 941941831 | Demontáž lešenia ľahkého pracovného radového s podlahami šírky nad 0,80 do 1,00 m, výšky do 10 m | m2 | 1200
0 | PSV | Práce a dodávky PSV
0 | 721 | Zdravotech. vnútorná kanalizácia
9 | 721171109 | Potrubie z novodurových rúr TPD 5-177-67 odpadové hrdlové D 110x2,2 | m | 12
10 | 721273145 | Ventilačná hlavica novodurová TP 05-002.10.-68 D 110/600 | ks | 6
0 | 762 | Konštrukcie tesárske
11 | 762332120 | Montáž viazaných konštrukcií krovov striech z reziva priemernej plochy 120-224 cm2 | m | 26.1
12 | 762332130 | Montáž viazaných konštrukcií krovov striech z reziva priemernej plochy 224-288 cm2 | m | 8.16
13 | 605120007000 | Hranoly zo smrekovca neopracované hranené akosť I dĺ. 2000-3750 mm, hr. 100 mm, š. 120, 140 mm | m3 | 0.66
14 | 762341201 | Montáž latovania jednoduchých striech pre sklon do 60° | m | 3973
15 | 762341253 | Montáž kontralát pre sklon nad 35° | m | 1192
16 | 605120002800 | Hranoly z mäkkého reziva neopracované nehranené akosť II, prierez 25-100 cm2 | m3 | 10.2
17 | 762395000 | Spojovacie prostriedky pre viazané konštrukcie krovov, debnenie a laťovanie, nadstrešné konštr., spádové kliny - svorky, dosky, klince, pásová oceľ, vruty | m3 | 11
18 | 998762202 | Presun hmôt pre konštrukcie tesárske v objektoch výšky do 12 m | % | 74.376
0 | 764 | Konštrukcie klampiarske
19 | 764173548 | Snehová zábrana, k strešnej krytine, sklon strechy od 30° do 45° | m | 221
20 | 764352223 | Žľaby z pozinkovaného PZ plechu - FARBENÝ, pododkvapové polkruhové r.š. 330 mm | m | 230
21 | 764392230 | Úžľabie z pozinkovaného PZ plechu - FARBENÝ, r.š. 400 mm | m | 48
22 | 764430230 | Oplechovanie muriva a atík z pozinkovaného PZ plechu- FARBENÝ, vrátane rohov r.š. 400 mm | m | 35
23 | 764454254 | Zvodové rúry z pozinkovaného PZ plechu- FARBENÝ, kruhové priemer 120 mm | m | 131
24 | 998764201 | Presun hmôt pre konštrukcie klampiarske v objektoch výšky do 6 m | % | 108.365
0 | 765 | Konštrukcie - krytiny tvrdé
25 | 765334327 | Betónová krytina MEDITERRAN Rundo, zložitých striech, sklon od 35° do 60° | m2 | 1192
26 | 765334515 | Hrebeň MEDITERRAN, s použitím vetracieho pásu Standard, sklon od 35° do 60° | m | 87.5
27 | 765334547 | Nárožie MEDITERRAN, s použitím vetracieho pásu MediRoll, sklon od 35° do 60° | m | 58.5
28 | 765334645 | Strešné okno MEDITERRAN výlezové 450 x 600 mm, pre nevykurované priestory | ks | 2
29 | 765901404 | Strešná fólia | m2 | 1192
30 | 998765201 | Presun hmôt pre tvrdé krytiny v objektoch výšky do 6 m | % | 506.489
0 | 783 | Dokončovacie práce - nátery
31 | 783781003 | Nátery tesárskych konštrukcií povrchová impregnácia karbolínom trojnásobné | m2 | 20
32 | 783784203 | Nátery tesárskych konštrukcií povrchová impregnácia Pyronitom, trieda horľavosti C1, odolnosť 3 - 5 min. | m2 | 20
0 | M | Práce a dodávky M
0 | 21-M | Elektromontáže
33 | 210220002 | Uzemňovacie vedenie na povrchu FeZn D 10 mm (pre ochranné pospájanie) | m | 175
34 | 1561522500 | Drôt pozinkovaný mäkký 11343 D 8.00mm | kg | 68.42
35 | 210220020 | Uzemňovacie vedenie v zemi FeZn D10 | m | 27.3
36 | 1561523500 | Drôt pozinkovaný mäkký 11343 D 10.00mm | kg | 16.7
37 | 210220021 | Uzemňovacie vedenie v zemi včít. svoriek,prepojenia, izolácie spojov FeZn do 120 mm2 | m | 207.3
38 | 3544112000 | Páska uzemňovacia 30x4 mm | kg | 195.3
39 | 210220101 | Zvodový vodič včítane podpery FeZn do D 10 mm, A1 D 10 mm Cu D 8 mm | m | 182
40 | 15615225001 | Drôt pozinkovaný mäkký 11343 D 8.00mm | kg | 71.3
41 | 210220201 | Zachyt.tyč včít.upevnenia na strešný hrebeň do 3 m dľžky tyče | ks | 9
42 | 3540300400 | HR-Zberná tyč JP20 | ks | 9
43 | 210220260 | Ochranný uholník FeZn OU | ks | 13
44 | 354410053400 | Uholník ochranný FeZn označenie OU 2 m | ks | 13
45 | 210220302 | Bleskozvodová svorka nad 2 skrutky (ST, SJ, SK, SZ, SR 01, 02) | ks | 103
46 | 3540406800 | HR-Svorka SS | ks | 33
47 | 3540404100 | HR-Podpera PV 15 | ks | 24
48 | 3540406000 | HR-Svorka SJ 01 | ks | 9
49 | 3540406200 | HR-Svorka SO | ks | 13
50 | 3540408300 | HR-Svorka SZ | ks | 13
51 | 354410003900 | HR-svorka SK | ks | 11
52 | 210220352 | Uzemňovacia doska (ZD 01) 2000x250 mm včít. príslušenstva | ks | 13
53 | 3540500200 | HR-Zemniaca doska ZD 02 | ks | 13
54 | 210812025 | Kábel medený silový uložený voľne | m | 2
55 | 341110011600 | Kábel medený CY 25 mm2 | m | 2
0 | 46-M | Zemné práce pri extr.mont.prácach
56 | 460200163 | Hĺbenie káblovej ryhy 35 cm širokej a 80 cm hlbokej, v zemine triedy 3 | m | 235
57 | 460420022 | Zriadenie, rekonšt. káblového lôžka z piesku bez zakrytia, v ryhe šír. do 65 cm, hrúbky vrstvy 10 cm | m | 235
58 | 5833125900 | Kamenivo ťažené drobné 2-4 N | t | 13.2
59 | 460490012 | Rozvinutie a uloženie výstražnej fólie z PVC do ryhy,šírka 33 cm | m | 235
60 | 2830002000 | Fólia červená v m | m | 235
61 | 460560163 | Ručný zásyp nezap. káblovej ryhy bez zhutn. zeminy, 35 cm širokej, 80 cm hlbokej v zemine tr. 3 | m | 235
0 | 95-M | Revízie
62 | 950101006 | Revízia elektroinštalácie a hromozvodu | ks | 5
0 | 21-Mb | Elektromontáže - byty
63 | 210220002b | Uzemňovacie vedenie na povrchu FeZn D 10 mm (pre ochranné pospájanie) | m | 35
64 | 1561522500b | Drôt pozinkovaný mäkký 11343 D 8.00mm | kg | 13.68
65 | 210220020b | Uzemňovacie vedenie v zemi FeZn D10 | m | 5.5
66 | 1561523500b | Drôt pozinkovaný mäkký 11343 D 10.00mm | kg | 3.3
67 | 210220021b | Uzemňovacie vedenie v zemi včít. svoriek,prepojenia, izolácie spojov FeZn do 120 mm2 | m | 41.5
68 | 3544112000b | Páska uzemňovacia 30x4 mm | kg | 39.1
69 | 210220101b | Zvodový vodič včítane podpery FeZn do D 10 mm, A1 D 10 mm Cu D 8 mm | m | 36.41
70 | 15615225001b | Drôt pozinkovaný mäkký 11343 D 8.00mm | kg | 14.3
71 | 210220201b | Zachyt.tyč včít.upevnenia na strešný hrebeň do 3 m dľžky tyče | ks | 2
72 | 3540300400b | HR-Zberná tyč JP20 | ks | 2
73 | 210220260b | Ochranný uholník FeZn OU | ks | 5
74 | 354410053400b | Uholník ochranný FeZn označenie OU 2 m | ks | 5
75 | 210220302b | Bleskozvodová svorka nad 2 skrutky (ST, SJ, SK, SZ, SR 01, 02) | ks | 21
76 | 3540406800b | HR-Svorka SS | ks | 6
77 | 3540404100b | HR-Podpera PV 15 | ks | 5
78 | 3540406000b | HR-Svorka SJ 01 | ks | 2
79 | 3540406200b | HR-Svorka SO | ks | 3
80 | 3540408300b | HR-Svorka SZ | ks | 3
81 | 354410003900b | HR-svorka SK | ks | 2
82 | 210220352b | Uzemňovacia doska (ZD 01) 2000x250 mm včít. príslušenstva | ks | 2
83 | 3540500200b | HR-Zemniaca doska ZD 02 | ks | 2
84 | 210812025b | Kábel medený silový uložený voľne | m | 2
85 | 341110011600b | Kábel medený CY 25 mm2 | m | 2
0 | 46-Mb | Zemné práce pri extr.mont.prácach - byty
86 | 460200163b | Hĺbenie káblovej ryhy 35 cm širokej a 80 cm hlbokej, v zemine triedy 3 | m | 76
87 | 460420022b | Zriadenie, rekonšt. káblového lôžka z piesku bez zakrytia, v ryhe šír. do 65 cm, hrúbky vrstvy 10 cm | m | 76
88 | 5833125900b | Kamenivo ťažené drobné 2-4 N | t | 4.26
89 | 460490012b | Rozvinutie a uloženie výstražnej fólie z PVC do ryhy,šírka 33 cm | m | 76
90 | 2830002000b | Fólia červená v m | m | 76
91 | 460560163b | Ručný zásyp nezap. káblovej ryhy bez zhutn. zeminy, 35 cm širokej, 80 cm hlbokej v zemine tr. 3 | m | 76
0 | 95-Mb | Revízie - byty
92 | 950101006b | Revízia hromozvodu | ks | 2
0 | OST | Ostatné
93 | 001 | Nepredvidatelné vydavky | jed | 1
94 | 002 | Oprava drevenych prvkov | m | 221
95 | 605460000100 | Rezivo stavebné zo smreku - dosky sušené hobľované hr. 19 mm, š. 100-140 mm, dĺ. 4000 mm | m3 | 10